## 招标分项一览表
招标分项一览表（即投标分项一览表）
附件一 | [10 empty] | 报价单位：元
分包编号 | 项目 | 品牌 | 型号 | 技术参数、配置 | 数量 | 单位 | 投标单价 | 投标总价 | 投标供应商名称 | 推荐品牌型号及配置 | 备注
1 | 无盘个人工作站 |  |  | 国际著名品牌，英特尔® G31主板芯片/ Intel E2200/2G DDRII /集成千兆网卡/高性能独立显卡 显存≥256M/三年免费上门保修服务（无显示器、光驱、硬盘、软驱），制造厂家对此项目的授权书原件及售后服务承诺书原件 | 115 | 台
1 | 多电脑控制器 |  |  | USB KVM切换器 ，2路输入1路输出，带音频接口 | 115 | 台
1 | 应用服务器 |  |  | 国际著名品牌，配置：双英特尔4核至强E5430(2.66GHz 12MB L2 1333MHz 80w)；内存（原装）：DDR2 8GB PC2-5300；2块2.5吋146GB 1万转SAS硬盘（原装）；双千兆以太网卡；DVD光驱；双电源冗余；Raid控制器；2U机架式/3年现场免费保修服务，制造厂家对此项目的授权书原件及售后服务承诺书原件 | 5 | 台
1 | 无盘站服务器 |  |  | 国际著名品牌，配置：双英特尔4核至强E5430(2.66GHz 12MB L2 1333MHz 80w)；内存（原装）：DDR2 8GB PC2-5300；8块2.5吋146GB 1万转SAS硬盘（原装）；双千兆以太网卡；DVD光驱；双电源冗余；Raid控制器；2U机架式/3年现场免费保修服务，制造厂家对此项目的授权书原件及售后服务承诺书原件。 | 5 | 台
1 | KVM系统 |  |  | 数字式(KVM over IP)切换器，支持4个远程管理用户1个本地管理用户道和16个IT设备通道，支持冗余双网口,外置Modem备份，支持管理多平台KVM设备，支持电源控制整合/制造厂家对此项目的授权书原件及售后服务承诺书原件。 | 1 | 个
1 | KVM系统 |  |  | 数字式(KVM over IP)切换器，支持1个远程管理用户1个本地管理用户道和8个IT设备通道，支持冗余双网口,外置Modem备份，支持管理多平台KVM设备，支持电源控制整合/制造厂家对此项目的授权书原件及售后服务承诺书原件。 | 1 | 个
1 | 服务器PDU |  |  | 与服务器相同品牌 | 4 | 个
1 | 10K在线式UPS |  |  | 三进单出，SNMP卡，2小时后备，三年上门，知名厂家生产足量电池，制造厂家对此项目的授权书原件及售后服务承诺书原件。 | 1 | 套
1 | 20K在线式UPS |  |  | 三进单出，SNMP卡，2小时后备，三年上门，知名厂家生产足量电池，制造厂家对此项目的授权书原件及售后服务承诺书原件。 | 1 | 套
1 | 存储设备 |  |  | 含双控制器,具备先进的阵列虚拟化功能/主机接口：与主机采用光纤通道接口，主机连接端口≥4，接口为4Gb/s光纤通道/高速缓存：每控制器缓存≥2GB，磁盘阵列缓存带电池保护，在断电状态下可提供超过76小时的Cache数据保护/当前阵列配置容量：5TB FC磁盘，磁盘最大扩展≥96块。所有与容量有关的软件的许可证必须配置最大支持容量或者无限容量的，升级的时候不需要另外购买/配置发连接的主机数量许可：配置数量≥256个/磁盘接口：磁盘接口采用光纤通道，支持FC和FATA硬盘在同一磁盘笼的混插/RAID：提供冗余Raid控制器；支持Raid0、1、5 ,10 最大RAID集的磁盘数量≥30/机柜套件：原厂相关上架套件/冗余电源及风扇/存储软件：提供全面、图形化的管理工具，提供性能管理工具/高级功能：支持本地快照、克隆；支持同步、异步的远程的数据复制/三年7×24原厂现场免费、备品、备件、保修服务，提供原厂服务承诺函/品牌要求：国际著名品牌，不接受OEM产品。制造厂家对此项目的授权书原件及售后服务承诺书原件。 | 1 | 套
1 | 光纤交换机 |  |  | 16口光纤交换机/制造厂家对此项目的授权书原件及售后服务承诺书原件（与存储主机同品牌）。 | 1 | 台
1 | HBA卡 |  |  | 4GB双通道FC/制造厂家对此项目的授权书原件及售后服务承诺书原件。 | 10 | 个
1 | 光跳线 |  |  | 5m Fiber Optic Cable LC-LC | 22 | 根
1 | 西部数据My Book® World Edition™ II |  |  | 容量2T/1000M网络接口/raid功能。 | 2 | 台
1 | 核心交换机 |  |  | 交换容量≥192G/转发性能≥143Mpps /双电源冗余/双主控板/Vlan数≥4K，支持QinQ,所有单板支持热插拔，主控、电源支持冗余备份；至少配4个千兆单模光口和20个千兆电口/制造厂家对此项目的授权书原件及售后服务承诺书原件。 | 2 | 台
1 | 接入交换机 |  |  | 交换容量≥12.8G；全线速二层交换，1个1000Base-TX/24个10/100Base-TX，/Vlan数≥4K，支持QinQ。 | 1 | 台
1 | 光模块 |  |  | 单模千兆交换机光模块 | 4 | 个
1 | 空调 |  |  | 5P 柜式（负责安装） | 2 | 台
1 | 机柜 |  |  | 42U高档服务器机柜,可上服务器导轨/根据设备数量配置相应的电源插座、台板960*600*2000mm，钢板厚度：面板≥1.2mm/立柱和服务器支架≥2.0mm。 | 2 | 个
1 | 打印机 |  |  | 网络/A3幅面/双面打印/双纸盒/制造厂家对此项目的授权书原件及售后服务承诺书原件（厂家三年保修） | 5 | 台
1 | 系统集成 |  |  | 含市局、红塔分局原有设备和本次采购所有设备的安装、系统集成和1年维护。包括UPS进出电路、机房接地的材料和安装集成。包含市局机房的改造（配电柜、防静电地板及地板下的均压环、铜牌网等） | 1
1 | 操作系统 |  |  | window server2003企业版 | 2 | 套
报价合计
说明：招标项目中未定品牌、型号的设备，必须详细说明所推荐产品的品牌、型号及技术参数等。